## BOM
Comment | Description | Designator | Footprint | LibRef | Quantity
0.1uf | CAP CER 0.1UF 16V X7R 0402 | C1, C4 | FP-0402B104K160CT-IPC_C | CMP-45632-000002-1 | 2
0402B104K160CT | CAP CER 0.1UF 16V X7R 0402 | C2 | FP-0402B104K160CT-IPC_C | CMP-45632-000002-1 | 1
0.1uf |  | C3 | CAPC1608X87X35ML15T15 | CMP-2006-03295-1 | 1
JANTX1N746AUR-1 | JANTX1N746AUR-1 JANTX Series 3.3 V ±5 % 500 mW Through Hole Zener Diode - DO-213AA | D1 | FP-DO-213AA-MFG | CMP-00252-101805919-1 | 1
ESD9B5.0ST5G | Transient Voltage Suppressor, Micro-Packaged Diode for ESD Protection, 2-Pin SOD-923, Pb-Free, Tape and Reel | D5, D6, D7 | ONSC-SOD-923-2-514AB-01_V | CMP-1063-00119-1 | 3
PJ-018H-SMT-TR | CONN PWR JACK 1.7X4MM SOLDER | J1 | FP-PJ-018H-SMT-TR-MFG | CMP-14830-000007-1 | 1
1981568-1 | Micro USB Receptacle Standard Type B Assy, 5-Pin SMD, RoHS, Tape and Reel | J2 | TECO-1981568-5_V | CMP-2000-05408-1 | 1
ESP32-C3-MINI-1-N4 | Multiprotocol Modules SMD module, ESP32-C3FN4, PCB antenna, -40 C +85 C | MD1 | FP-ESP32-C3-MINI-1-N4-MFG | CMP-10700-116589975-1 | 1
SML-D12U1WT86 | LED RED DIFFUSED 1608 SMD | ON, RX, TX | FP-SML-D12-MFG | CMP-08952-000009-1 | 3
SS8050-G | NPN TRANSISTOR 1.5A 40V SOT-23 R | Q1, Q2 | FP-SS8050-G-MFG | CMP-20235-000001-1 | 2
RL0510S-R15-F |  | R1, R5 | RESC1005X45X15LL05T10 | CMP-2002-01742-1 | 2
4.7K | RES Thin Film, 4.7kΩ, 0.5%, 0.063W, 25ppm/°C, 0402 | R2, R3 | FP-TFCR0402-IPC_A | CMP-250906-194630-1 | 2
|  | R4 | RESC1005X45X15LL05T10 | CMP-2002-01742-1 | 1
10K | RES 10K OHM 1% 1/16W 0402 | R6, R7 | FP-CRCW0402-C-e3-IPC_C | CMP-02407-012085-1 | 2
CRGCQ0402J10K | CRGCQ 0402 10K 5% | R8 | FP-CRGCQ0402-IPC_C | CMP-03211-008081-1 | 1
4.7k |  | R9 | FP-RC0402-0_4-MFG | CMP-2002-08011-2 | 1
430473035826 | Switch Tactile Spst-no 0.05A 12V | SW1 | 430473035826 | CMP-1455-00006-3 | 1
AMS1117-3.3 | LDO Voltage Regulators 1A, 3.3V | U1 | FP-AMS1117-IPC_C | CMP-209535-000001-1 | 1
SHT30-DIS-B2.5KS | SENSOR HUMID/TEMP 5V I2C 3% SMD | U2 | FP-SHT30-DIS-B2_5KS-MFG | CMP-144040-000006-1 | 1
CP2102-GMR | Single-Chip USB to URAT Bridge, 3.3 V, -40 to 85 degC, 28-Pin QFN, RoHS, Tape and Reel | U3 | SLAB-QFN-28-3125x3125TP_M | CMP-2000-04924-1 | 1